## 基础
华师科技园青创空间装饰工程量清单表
工程地址： 东湖新技术开发区华师园路5号 日期： 2024 年 1 月
序号 | 项 目 名 称 | 单位 | 数量 | 综合单价 | 总价 | 材 料 工 艺 及 说 明
一 | 天棚工程
1、 | 接待前厅轻钢龙骨石膏板平顶 | ㎡ | 43 |  |  | 1、采用50系列轻钢龙骨,9mm厚双层纸面石膏板。 2、沉头自攻螺钉固定并在钉头刷防锈漆，石膏板接缝留缝处理，。
2、 | 小会议室轻钢龙骨石膏板平顶 | ㎡ | 16.8 |  |  | 1、采用50系列轻钢龙骨,9mm厚双层纸面石膏板。 2、沉头自攻螺钉固定并在钉头刷防锈漆，石膏板接缝留缝处理，。
3、 | 多功能会议室轻钢龙骨石膏板平顶 | ㎡ | 50.18 |  |  | 1、采用50系列轻钢龙骨,9mm厚双层纸面石膏板。 2、沉头自攻螺钉固定并在钉头刷防锈漆，石膏板接缝留缝处理，。
4、 | 小会议室及封闭工位单层石膏板平顶 | ㎡ | 47.6 |  |  | 1、采用50系列轻钢龙骨,9mm厚双层纸面石膏板。 2、沉头自攻螺钉固定并在钉头刷防锈漆，石膏板接缝留缝处理，。
5、 | 多功能会议室铝方通吊顶 | ㎡ | 44.5 |  |  | 1、含吊杆及龙骨，方通规格60*85。
6、 | 线形灯灯槽 | M | 41 |  |  | 1、边框阻燃版基层面层石膏板。
二 | 墙面工程
1、 | 多功能会议室扪布墙面造型轻钢龙骨阻燃板基层（轻钢龙骨，隔音棉） | ㎡ | 33.12 |  |  | 75主龙骨，填充隔音棉面层E1级阻燃板。
2、 | 轻钢龙骨纸面石膏板隔墙（轻钢龙骨，双层石膏板隔音棉） | ㎡ | 126 |  |  | 75主龙骨，填充隔音棉面层石膏板。
3、 | 轻质砖砌墙（240mm内） | ㎡ | 3.84 |  |  | 轻质砖砌墙双面抹灰。
4、 | 会议室墙画 | m2 | 12
5、 | 成品高隔 | ㎡ | 49 |  |  | 双玻璃百叶隔断
三 | 地面工程
1、 | 过门石 | 项 | 1 |  |  | 黑金沙花岗岩石材，含安装
2、 | 高强度自流平 | ㎡ | 335 |  |  | (1) 专业高强度自流平厚度15mm内。
3、 | PVC地板 | m2 | 255.44 |  |  | 含安装，耐磨层厚度0.7mm
4、 | 地毯 | m2 | 70 |  |  | 难燃材质印花地毯
四 | 门窗、检修口及木工其他工程
1, | 窗帘盒 | M | 39.4 |  |  | (1) 阻燃板框架面层埃特板。
2, | 检修口 | 个 | 4 |  |  | (1) 轻钢龙骨及阻燃板框架、成品检修口面层石膏板。
3, | 阻燃版板门套基层 | M | 37.6 |  |  | (1) 阻燃版板框架。
4, | 不锈钢门套基层 | M | 19.5 |  |  | (1) 阻燃版板基层。
5, | 不锈钢踢脚线基层 | M | 163.4 |  |  | (1) 阻燃版板基层打底。
6、 | 单开木门 | 樘 | 4 |  |  | 实木贴皮
7、 | 乙级防火门 | 樘 | 2 |  |  | 实木贴皮
8、 | 双开木门 | 樘 | 2 |  |  | 实木贴皮
9、 | 入户双开地簧门 | ㎡ | 4.4 |  |  | 型材门，钢化玻璃带边框
10、 | 窗台石 | M | 21.95 |  |  | 采用雪花白大理石含基层和人工安装
合 计
五 | 涂装工程
1、 | 墙顶面刮腻子 | ㎡ | 620 |  |  | (1) 满刮腻子，打磨平整。(2) 接缝处处理。
2、 | 刷白色乳胶漆 | ㎡ | 295 |  |  | (1) 滚涂或喷涂单色乳胶漆三遍，每遍打磨一次。(2) 水性乳胶漆。
3、 | 刷彩色乳胶漆 | ㎡ | 325 |  |  | (1) 滚涂或喷涂单色乳胶漆三遍，每遍打磨一次。(2) 水性乳胶漆。
5、 | 贴墙画滚涂基膜 | ㎡ | #REF! |  |  | 墙面滚涂基膜。
6、 | 墙地固 | ㎡ | 570
六 | 水电工程
1、 | 空调冷凝水管管隐蔽工程改造(联塑50管)根据空调要求确定管径大小。 | M | 26 |  |  | (1) 50PVC排水管改造，含配件材料及安装人工。(2) 采用PVC胶粘接方法连接管道。(3) 敷设完毕后固定好，进行通水试验。(4) 施工中必须留管道排水坡度，。
2、 | 电路工程改造（强电，武汉二厂飞鹤牌） | M | 820 |  |  | (1) 电路改造全部采用穿管暗敷工艺，根据施工要求确定墙地面开槽，要求横平竖直。(2) 采用专用KBG管穿管布线，中间不得留接头，统一穿配套∮16线管，电源线不得与信号线同管敷设。(3) 线管和底盒的连接采用锁扣。(4) 敷设完毕后固定好，用万用表进行电路检查，检查验收合格后，用1：2水泥砂浆封管。(5) 包含86型标准底盒、电工辅料和封管水泥砂浆。
3、 | 电路工程改造（弱电，线管入墙） | M | 460 |  |  | (1) 弱电改造全部采用穿管暗敷工艺，根据施工要求确定墙地面开槽，要求横平竖直。(2) 采用专用KBG塑料管穿管布线，中间不得留接头，统一穿配套16线管，电源线不得与信号线同管敷设，线管和底盒的连接采用锁扣。(3) 敷设完毕后固定好，用万用表进行电路检查，检查验收合格后，用1：2水泥砂浆封管。(4) 不含灯具、开关、插座安装，费用另计，包含86型标准底盒、电工辅料和封管水泥砂浆， (5) 工程量按线管延长米计算。
5、 | 桥架（100*100） | 米 | 15 |  |  | 桥架安装
6、 | 灯具安装 | 项 | 1 |  |  | 含材料人工
7、 | 线形灯及软膜灯安装安装 | M | 41
8、 | 室内开关插座 | 项 | 1 |  |  | 包括全室开关、插座材料及人工费。
9、 | 强弱电箱安装 | 个 | 2
10、 | 地簧门电插锁 | 个 | 1
11、 | 消防烟感改造 | 个 | 6
12、 | 空调开孔 | 个 | 7
七 | 其它工程
1 | 拆除 | 项 | 1 |  |  | 含墙面铲除
2 | 场地清理费 | 项 | 1
4 | 材料运输费 | 项 | 1
5 | 安全文明施工费 | 项 | 1
6 | 成品保护 | ㎡ | 1
7 | 脚手架 | 项 | 1
8， | 建筑垃圾外运 | 项 | 1
八 | 特殊造型
1, | 成品高隔上部隔墙及加固 | ㎡ | 21.15 |  |  | （1）主龙骨75，双面石膏板下部阻燃版基层。
2, | 文化墙 | 项 | 1
3, | 过道象形墙 | 项 | 1 |  |  | 含主材。
4, | 展示墙 | 项 | 1
5 | 标识 | 项 | 1
九 | 暂列金
| 暂列金 | 项 | 1 |  |  | 5000元
十 | 投标总价（含暂列金）